## PickAndPlace_AstrOnStep PCB_202
Designator | Device | Footprint | Mid X | Mid Y | Ref X | Ref Y | Pad X | Pad Y | Pins | Layer | Rotation | SMD | Comment
C9 | CL05B104KO5NNNC | C0402 | 5.24mm | -6.378mm | 5.24mm | -6.378mm | 4.695mm | -6.378mm | 2 | T | 0 | Yes | 100nF
WP0 | Test-Point | Test-Point-0.5mm | 2.347mm | -13.908mm | 2.347mm | -13.908mm | 2.347mm | -13.908mm | 1 | T | 90 | Yes | Test-Point
GN0 | Test-Point | Test-Point-0.5mm | 3.793mm | -13.908mm | 3.793mm | -13.908mm | 3.793mm | -13.908mm | 1 | T | 90 | Yes | Test-Point
R5 | 0402WGF1001TCE | R0402 | 7.493mm | -8.382mm | 7.493mm | -8.382mm | 7.493mm | -8.815mm | 2 | T | 90 | Yes | 1kΩ
U55 | PM254-2-03-Z-8.5 | HDR-TH_6P-P2.54-V-F-R2-C3-S2.54 | 52.5mm | -43.5mm | 52.5mm | -43.5mm | 49.96mm | -44.77mm | 6 | T | 0 | No | PM254-2-03-Z-8.5
C6 | CC0603KRX7R9BB104 | C0603 | 61.341mm | -34.798mm | 61.341mm | -34.798mm | 62.041mm | -34.798mm | 2 | T | 180 | Yes | 100nF
C10 | CL05B104KO5NNNC | C0402 | 43.688mm | -46.228mm | 43.688mm | -46.228mm | 43.688mm | -45.683mm | 2 | T | 270 | Yes | 100nF
GPS | 2.54-1*5P母 | HDR-TH_5P-P2.54-V-F | 13.843mm | -10.795mm | 13.843mm | -10.795mm | 13.843mm | -5.715mm | 5 | T | 270 | No | 2.54-1*5P母
CN1 | PJ-35372 | AUDIO-TH_PJ-35372 | 61.5mm | -48mm | 61.5mm | -48mm | 63.9mm | -51.55mm | 8 | T | 180 | No | PJ-35372
CN2 | PJ-35372 | AUDIO-TH_PJ-35372 | 71mm | -48mm | 71mm | -48mm | 73.4mm | -51.55mm | 8 | T | 180 | No | PJ-35372
C7 | CC0603KRX7R9BB104 | C0603 | 11.303mm | -38.227mm | 11.303mm | -38.227mm | 11.303mm | -38.927mm | 2 | T | 90 | Yes | 100nF
C5 | CC0603KRX7R9BB104 | C0603 | 61.341mm | -17.145mm | 61.341mm | -17.145mm | 62.041mm | -17.145mm | 2 | T | 180 | Yes | 100nF
H4 | PZ254V-11-02P | HDR-TH_2P-P2.54-V-M | 40.386mm | -45.847mm | 40.386mm | -45.847mm | 41.656mm | -45.847mm | 2 | T | 180 | No | PZ254V-11-02P
DRV1/RA | TMC5160 v1.3 | TMC5160 | 53.213mm | -12.827mm | 62.103mm | -6.477mm | 62.103mm | -6.477mm | 16 | T | 270 | No | TMC5160 v1.3
DRV2/DEC | TMC5160 v1.3 | TMC5160 | 53.213mm | -30.48mm | 62.103mm | -24.13mm | 62.103mm | -24.13mm | 16 | T | 270 | No | TMC5160 v1.3
DRV3/FOC | TMC5160 v1.3 | TMC5160 | 15.621mm | -30.099mm | 21.971mm | -38.989mm | 21.971mm | -38.989mm | 16 | T | 180 | No | TMC5160 v1.3
R24 | 0603WAF2401T5E | R0603 | 28.321mm | -33.655mm | 28.321mm | -33.655mm | 29.074mm | -33.655mm | 2 | T | 180 | Yes | 2.4kΩ
R25 | 0603WAF2401T5E | R0603 | 28.321mm | -35.359mm | 28.321mm | -35.359mm | 29.074mm | -35.359mm | 2 | T | 180 | Yes | 2.4kΩ
R26 | 0603WAF2401T5E | R0603 | 28.321mm | -37.063mm | 28.321mm | -37.063mm | 29.074mm | -37.063mm | 2 | T | 180 | Yes | 2.4kΩ
R27 | 0603WAF2401T5E | R0603 | 37.084mm | -37.084mm | 37.084mm | -37.084mm | 36.331mm | -37.084mm | 2 | T | 0 | Yes | 2.4kΩ
C8 | CC0603KRX7R9BB104 | C0603 | -4.572mm | -38.227mm | -4.572mm | -38.227mm | -4.572mm | -38.927mm | 2 | T | 90 | Yes | 100nF
RJ1 | R-RJ45R08P-B000 | RJ45-TH_R-RJ45R08P-B000 | 71mm | -12.192mm | 71mm | -12.192mm | 71.89mm | -8.622mm | 10 | T | 90 | No | R-RJ45R08P-B000
RJ2 | R-RJ45R08P-B000 | RJ45-TH_R-RJ45R08P-B000 | 71mm | -31.115mm | 71mm | -31.115mm | 71.89mm | -27.545mm | 10 | T | 90 | No | R-RJ45R08P-B000
RJ3 | R-RJ45R08P-B000 | RJ45-TH_R-RJ45R08P-B000 | 26.797mm | -48.133mm | 26.797mm | -48.133mm | 30.367mm | -49.023mm | 10 | T | 0 | No | R-RJ45R08P-B000
RJ4 | R-RJ45R08P-B000 | RJ45-TH_R-RJ45R08P-B000 | 7.62mm | -48.133mm | 7.62mm | -48.133mm | 11.19mm | -49.023mm | 10 | T | 0 | No | R-RJ45R08P-B000
SWM1 | DSHP03TS-S | SW-SMD_DSHP03TS-S | 49.022mm | -10.795mm | 49.022mm | -10.795mm | 52.825mm | -12.065mm | 6 | T | 90 | Yes | DSHP03TS-S
SWPI2 | DSHP03TS-S | SW-SMD_DSHP03TS-S | 32.512mm | -28.702mm | 32.512mm | -28.702mm | 36.315mm | -29.972mm | 6 | T | 90 | Yes | DSHP03TS-S
SWM2 | DSHP03TS-S | SW-SMD_DSHP03TS-S | 49.022mm | -28.575mm | 49.022mm | -28.575mm | 52.825mm | -29.845mm | 6 | T | 90 | Yes | DSHP03TS-S
SWM3 | DSHP03TS-S | SW-SMD_DSHP03TS-S | 17.526mm | -25.4mm | 17.526mm | -25.4mm | 16.256mm | -29.203mm | 6 | T | 0 | Yes | DSHP03TS-S
SWM4 | DSHP03TS-S | SW-SMD_DSHP03TS-S | 1.651mm | -25.4mm | 1.651mm | -25.4mm | 0.381mm | -29.203mm | 6 | T | 0 | Yes | DSHP03TS-S
SWPI1 | DSHP03TS-S | SW-SMD_DSHP03TS-S | 32.512mm | -20.447mm | 32.512mm | -20.447mm | 36.315mm | -21.717mm | 6 | T | 90 | Yes | DSHP03TS-S
C1 | RST100UF25V004 | CAP-SMD_BD6.3-L6.6-W6.6-LS7.3-FD | 58.928mm | -12.827mm | 58.928mm | -12.827mm | 61.598mm | -12.827mm | 2 | T | 180 | Yes | 100uF
C4 | RST100UF25V004 | CAP-SMD_BD6.3-L6.6-W6.6-LS7.3-FD | -0.254mm | -35.814mm | -0.254mm | -35.814mm | -0.254mm | -38.484mm | 2 | T | 90 | Yes | 100uF
C2 | RST100UF25V004 | CAP-SMD_BD6.3-L6.6-W6.6-LS7.3-FD | 58.928mm | -30.48mm | 58.928mm | -30.48mm | 61.598mm | -30.48mm | 2 | T | 180 | Yes | 100uF
C3 | RST100UF25V004 | CAP-SMD_BD6.3-L6.6-W6.6-LS7.3-FD | 15.621mm | -35.814mm | 15.621mm | -35.814mm | 15.621mm | -38.484mm | 2 | T | 90 | Yes | 100uF
U75 | S6B-PH-K-S(LF)(SN) | CONN-TH_6P-P2.00_S6B-PH-K-S-LF-SN | 42.672mm | -50.673mm | 42.672mm | -50.673mm | 37.672mm | -50.673mm | 6 | T | 0 | No | S6B-PH-K-S(LF)(SN)
U76 | INA219AIDCNR | SOT-23-8_L3.0-W1.7-P0.65-LS2.8-BR | 45.847mm | -46.228mm | 45.847mm | -46.228mm | 46.822mm | -45.002mm | 8 | T | 90 | Yes | INA219AIDCNR
SWPI3 | DSHP03TS-S | SW-SMD_DSHP03TS-S | 32.512mm | -12.192mm | 32.512mm | -12.192mm | 36.315mm | -13.462mm | 6 | T | 90 | Yes | DSHP03TS-S
R20 | 0402WGF3300TCE | R0402 | 31.725mm | -6.096mm | 31.725mm | -6.096mm | 31.725mm | -5.663mm | 2 | T | 270 | Yes | 330Ω
R19 | 0402WGF3300TCE | R0402 | 30.023mm | -6.096mm | 30.023mm | -6.096mm | 30.023mm | -5.663mm | 2 | T | 270 | Yes | 330Ω
R18 | 0402WGF3300TCE | R0402 | 28.321mm | -6.096mm | 28.321mm | -6.096mm | 28.321mm | -5.663mm | 2 | T | 270 | Yes | 330Ω
R21 | 0402WGF3300TCE | R0402 | 33.426mm | -6.096mm | 33.426mm | -6.096mm | 33.426mm | -5.663mm | 2 | T | 270 | Yes | 330Ω
R22 | 0402WGF3300TCE | R0402 | 35.128mm | -6.096mm | 35.128mm | -6.096mm | 35.128mm | -5.663mm | 2 | T | 270 | Yes | 330Ω
R23 | 0402WGF3300TCE | R0402 | 36.83mm | -6.096mm | 36.83mm | -6.096mm | 36.83mm | -5.663mm | 2 | T | 270 | Yes | 330Ω
R7 | 0402WGF3300TCE | R0402 | 47.498mm | -16.637mm | 47.498mm | -16.637mm | 47.498mm | -16.204mm | 2 | T | 270 | Yes | 330Ω
R10 | 0402WGF3300TCE | R0402 | 47.498mm | -34.163mm | 47.498mm | -34.163mm | 47.498mm | -33.73mm | 2 | T | 270 | Yes | 330Ω
R13 | 0402WGF3300TCE | R0402 | 12.192mm | -23.749mm | 12.192mm | -23.749mm | 12.625mm | -23.749mm | 2 | T | 180 | Yes | 330Ω
R16 | 0402WGF3300TCE | R0402 | -3.556mm | -23.749mm | -3.556mm | -23.749mm | -3.123mm | -23.749mm | 2 | T | 180 | Yes | 330Ω
DRV4/ROT | TMC5160 v1.3 | TMC5160 | -0.254mm | -30.099mm | 6.096mm | -38.989mm | 6.096mm | -38.989mm | 16 | T | 180 | No | TMC5160 v1.3
R15 | 0402WGF3300TCE | R0402 | -3.556mm | -21.59mm | -3.556mm | -21.59mm | -3.123mm | -21.59mm | 2 | T | 180 | Yes | 330Ω
R14 | 0402WGF3300TCE | R0402 | 12.192mm | -25.908mm | 12.192mm | -25.908mm | 12.625mm | -25.908mm | 2 | T | 180 | Yes | 330Ω
R12 | 0402WGF3300TCE | R0402 | 12.192mm | -21.59mm | 12.192mm | -21.59mm | 12.625mm | -21.59mm | 2 | T | 180 | Yes | 330Ω
R11 | 0402WGF3300TCE | R0402 | 49.784mm | -34.163mm | 49.784mm | -34.163mm | 49.784mm | -33.73mm | 2 | T | 270 | Yes | 330Ω
R9 | 0402WGF3300TCE | R0402 | 45.212mm | -34.163mm | 45.212mm | -34.163mm | 45.212mm | -33.73mm | 2 | T | 270 | Yes | 330Ω
R6 | 0402WGF3300TCE | R0402 | 45.212mm | -16.637mm | 45.212mm | -16.637mm | 45.212mm | -16.204mm | 2 | T | 270 | Yes | 330Ω
R8 | 0402WGF3300TCE | R0402 | 49.784mm | -16.637mm | 49.784mm | -16.637mm | 49.784mm | -16.204mm | 2 | T | 270 | Yes | 330Ω
R17 | 0402WGF3300TCE | R0402 | -3.556mm | -25.908mm | -3.556mm | -25.908mm | -3.123mm | -25.908mm | 2 | T | 180 | Yes | 330Ω
TN1 | Teensy4.0 | TEENSY4.0 | 32.639mm | -22.479mm | 25.019mm | -5.969mm | 25.019mm | -11.049mm | 33 | T | 0 | No | Teensy4.0
C11 | CC0603KRX7R9BB104 | C0603 | 75.311mm | -46.482mm | 75.311mm | -46.482mm | 75.311mm | -45.782mm | 2 | T | 270 | Yes | 100nF
R29 | 0402WGF1001TCE | R0402 | 66.421mm | -43.815mm | 66.421mm | -43.815mm | 66.854mm | -43.815mm | 2 | T | 180 | Yes | 1kΩ
R30 | 0402WGF1001TCE | R0402 | 66.432mm | -42.457mm | 66.432mm | -42.457mm | 66mm | -42.457mm | 2 | T | 0 | Yes | 1kΩ
C12 | CC0603KRX7R9BB104 | C0603 | 57.277mm | -48.26mm | 57.277mm | -48.26mm | 57.277mm | -47.56mm | 2 | T | 270 | Yes | 100nF
LED1 | NCD0805R1_C84256 | LED0805-R-RD | 72.771mm | -0.508mm | 72.771mm | -0.508mm | 71.721mm | -0.508mm | 2 | T | 180 | Yes | NCD0805R1
LED2 | NCD0805R1_C84256 | LED0805-R-RD | 66.294mm | -51.054mm | 66.294mm | -51.054mm | 66.294mm | -50.004mm | 2 | T | 90 | Yes | NCD0805R1
R31 | 0402WGF3301TCE | R0402 | 68.834mm | -0.508mm | 68.834mm | -0.508mm | 68.834mm | -0.075mm | 2 | T | 270 | Yes | 3.3kΩ
R32 | 0402WGF3301TCE | R0402 | 66.802mm | -46.609mm | 66.802mm | -46.609mm | 66.802mm | -47.042mm | 2 | T | 90 | Yes | 3.3kΩ
C13 | CC0603KRX7R9BB104 | C0603 | 75.311mm | -42.799mm | 75.311mm | -42.799mm | 75.311mm | -42.099mm | 2 | T | 270 | Yes | 100nF
R28 | PA2512FKF7T0R005E | R2512 | 44.069mm | -42.418mm | 44.069mm | -42.418mm | 41.003mm | -42.418mm | 2 | T | 0 | Yes | 5mΩ
U0 | RASPI HAT FULL - NO OUTLINE | RASBERRYPI-3-HAT-EXT | 24.079mm | -25.756mm | 0mm | 0mm | 0mm | -2.54mm | 64 | T | 0 | No | RASPI HAT FULL
U17 | AT24C32D-SSHM-T | SOIC-8_L5.0-W4.0-P1.27-LS6.0-BL | 3.096mm | -9.756mm | 3.096mm | -9.756mm | 0.391mm | -7.851mm | 8 | T | 270 | Yes | AT24C32D-SSHM-T