## PickAndPlace_AstrAlim PCB_2024-
Designator | Device | Footprint | Mid X | Mid Y | Ref X | Ref Y | Pad X | Pad Y | Pins | Layer | Rotation | SMD | Comment
R6 | 0402WGF1002TCE | R0402 | 2.921mm | -4.699mm | 2.921mm | -4.699mm | 3.354mm | -4.699mm | 2 | T | 180 | Yes | 10kΩ
R7 | 0402WGF1002TCE | R0402 | 5.334mm | -4.699mm | 5.334mm | -4.699mm | 4.901mm | -4.699mm | 2 | T | 0 | Yes | 10kΩ
U5 | TPS54531DDAR | SOIC-8_L5.0-W4.0-P1.27-LS6.0-BL-EP2.0 | 18.169mm | -14.931mm | 18.169mm | -14.931mm | 16.264mm | -17.7mm | 9 | T | 0 | Yes | TPS54531DDAR
R11 | 0603WAF1303T5E | R0603 | 21.463mm | -18.796mm | 21.463mm | -18.796mm | 21.463mm | -18.043mm | 2 | T | 270 | Yes | 130kΩ
C5 | CL21A475KAQNNNE | C0805 | 9.865mm | -18.848mm | 9.865mm | -18.848mm | 9.865mm | -17.818mm | 2 | T | 270 | Yes | 4.7uF
C6 | CL21A475KAQNNNE | C0805 | 12.024mm | -18.848mm | 12.024mm | -18.848mm | 12.024mm | -17.818mm | 2 | T | 270 | Yes | 4.7uF
C7 | CL05B103KB5NNNC | C0402 | 13.675mm | -18.975mm | 13.675mm | -18.975mm | 13.675mm | -18.43mm | 2 | T | 270 | Yes | 10nF
C8 | CL05B103KB5NNNC | C0402 | 21.59mm | -16.002mm | 21.59mm | -16.002mm | 21.59mm | -15.457mm | 2 | T | 270 | Yes | 10nF
C9 | CL05B103KB5NNNC | C0402 | 14.407mm | -12.669mm | 14.407mm | -12.669mm | 14.407mm | -13.214mm | 2 | T | 90 | Yes | 10nF
U6 | CYA0630-4.7UH | IND-SMD_L7.2-W6.6_GPSR07X0 | 5.263mm | -9.875mm | 5.263mm | -9.875mm | 8.113mm | -9.875mm | 2 | T | 180 | Yes | 4.7uH
C13 | 0402CG220J500NT | C0402 | 18.169mm | -10.232mm | 18.169mm | -10.232mm | 17.624mm | -10.232mm | 2 | T | 0 | Yes | 22pF
Q1 | DMMT5401-7-F | SOT-23-6_L2.9-W1.6-P0.95-LS2.8-BR | -5.334mm | -8.128mm | -5.334mm | -8.128mm | -6.284mm | -9.478mm | 6 | T | 270 | Yes | DMMT5401-7-F
R16 | 0402WGF1002TCE | R0402 | -2.54mm | -9.652mm | -2.54mm | -9.652mm | -2.107mm | -9.652mm | 2 | T | 180 | Yes | 10kΩ
Q2 | AP2317A | SOT-23-3_L2.9-W1.6-P1.90-LS2.8-BR | -1.27mm | -6.477mm | -1.27mm | -6.477mm | -0.32mm | -5.242mm | 3 | T | 90 | Yes | AP2317A
Q3 | IRFR1205TRPBF | TO-252-3_L6.5-W5.8-P4.58-BL | 45.339mm | -45.593mm | 45.339mm | -45.593mm | 47.627mm | -41.846mm | 3 | T | 180 | Yes | IRFR1205TRPBF
D2 | MM1Z15_C86235 | SOD-123_L2.7-W1.6-LS3.7-RD | 43.434mm | -38.227mm | 43.434mm | -38.227mm | 45.069mm | -38.227mm | 2 | T | 180 | Yes | MM1Z15
R17 | 0402WGF1001TCE | R0402 | 46.355mm | -39.243mm | 46.355mm | -39.243mm | 46.355mm | -38.81mm | 2 | T | 270 | Yes | 1kΩ
R19 | 0402WGF4701TCE | R0402 | 23.368mm | -43.815mm | 23.368mm | -43.815mm | 23.368mm | -44.248mm | 2 | T | 90 | Yes | 4.7kΩ
CN3 | PJ-35372 | AUDIO-TH_PJ-35372 | 12.5mm | -48mm | 12.5mm | -48mm | 14.9mm | -51.55mm | 8 | T | 180 | No | PJ-35372
CN1 | PJ-35372 | AUDIO-TH_PJ-35372 | 61.746mm | -48mm | 61.746mm | -48mm | 64.146mm | -51.55mm | 8 | T | 180 | No | PJ-35372
R23 | MFJ06HR010FT | R1206 | 60.47mm | -28.221mm | 60.47mm | -28.221mm | 61.948mm | -28.221mm | 2 | T | 180 | Yes | 10mΩ
F5 | SMD1812P300SLR/24_C2892380 | F1812 | 54.61mm | -29.083mm | 54.61mm | -29.083mm | 56.463mm | -29.083mm | 2 | T | 180 | Yes | SMD1812P300SLR/24
Q8 | NCE30P12S | SOIC-8_L4.9-W3.9-P1.27-LS6.0-BL | 17.406mm | -35.041mm | 17.406mm | -35.041mm | 15.501mm | -37.814mm | 8 | T | 0 | Yes | NCE30P12S
U10 | INA219AIDR | SOIC-8_L4.9-W3.9-P1.27-LS6.0-BL | 6.95mm | -37.592mm | 6.95mm | -37.592mm | 8.855mm | -34.82mm | 8 | T | 180 | Yes | INA219AIDR
C19 | CL05B104KO5NNNC | C0402 | 3.556mm | -37.973mm | 3.556mm | -37.973mm | 3.556mm | -38.518mm | 2 | T | 90 | Yes | 100nF
R26 | MFJ06HR010FT | R1206 | 6.477mm | -43.561mm | 6.477mm | -43.561mm | 4.998mm | -43.561mm | 2 | T | 0 | Yes | 10mΩ
F6 | SMD1812P300SLR/24_C2892380 | F1812 | 11.938mm | -34.29mm | 11.938mm | -34.29mm | 11.938mm | -36.143mm | 2 | T | 90 | Yes | SMD1812P300SLR/24
R27 | 0402WGF1001TCE | R0402 | 20.828mm | -34.544mm | 20.828mm | -34.544mm | 20.828mm | -34.977mm | 2 | T | 90 | Yes | 1kΩ
Q9 | NCE30P12S | SOIC-8_L4.9-W3.9-P1.27-LS6.0-BL | 17.406mm | -26.035mm | 17.406mm | -26.035mm | 15.501mm | -28.808mm | 8 | T | 0 | Yes | NCE30P12S
U11 | INA219AIDR | SOIC-8_L4.9-W3.9-P1.27-LS6.0-BL | 6.95mm | -26.035mm | 6.95mm | -26.035mm | 8.855mm | -23.263mm | 8 | T | 180 | Yes | INA219AIDR
C20 | CL05B104KO5NNNC | C0402 | 3.556mm | -26.416mm | 3.556mm | -26.416mm | 3.556mm | -26.961mm | 2 | T | 90 | Yes | 100nF
R29 | MFJ06HR010FT | R1206 | 6.731mm | -31.623mm | 6.731mm | -31.623mm | 5.252mm | -31.623mm | 2 | T | 0 | Yes | 10mΩ
F7 | SMD1812P300SLR/24_C2892380 | F1812 | 11.938mm | -25.273mm | 11.938mm | -25.273mm | 11.938mm | -27.126mm | 2 | T | 90 | Yes | SMD1812P300SLR/24
R30 | 0402WGF1001TCE | R0402 | 20.828mm | -25.527mm | 20.828mm | -25.527mm | 20.828mm | -25.96mm | 2 | T | 90 | Yes | 1kΩ
Q10 | NCE30P12S | SOIC-8_L4.9-W3.9-P1.27-LS6.0-BL | 54.102mm | -21.971mm | 54.102mm | -21.971mm | 52.197mm | -24.743mm | 8 | T | 0 | Yes | NCE30P12S
R40 | 0402WGF1002TCE | R0402 | 47.879mm | -17.145mm | 47.879mm | -17.145mm | 47.446mm | -17.145mm | 2 | T | 0 | Yes | 10kΩ
R41 | 0402WGF1001TCE | R0402 | 50.038mm | -17.145mm | 50.038mm | -17.145mm | 50.471mm | -17.145mm | 2 | T | 180 | Yes | 1kΩ
R42 | 0402WGF1001TCE | R0402 | 50.546mm | -22.733mm | 50.546mm | -22.733mm | 50.546mm | -22.3mm | 2 | T | 270 | Yes | 1kΩ
U14 | INA219AIDR | SOIC-8_L4.9-W3.9-P1.27-LS6.0-BL | 59.817mm | -22.029mm | 59.817mm | -22.029mm | 57.912mm | -24.801mm | 8 | T | 0 | Yes | INA219AIDR
C30 | CL05B104KO5NNNC | C0402 | 63.246mm | -20.193mm | 63.246mm | -20.193mm | 63.246mm | -19.648mm | 2 | T | 270 | Yes | 100nF
R43 | MFJ06HR010FT | R1206 | 60.47mm | -14.59mm | 60.47mm | -14.59mm | 61.948mm | -14.59mm | 2 | T | 180 | Yes | 10mΩ
F8 | SMD1812P300SLR/24_C2892380 | F1812 | 54.61mm | -15.494mm | 54.61mm | -15.494mm | 56.463mm | -15.494mm | 2 | T | 180 | Yes | SMD1812P300SLR/24
Q14 | NCE30P12S | SOIC-8_L4.9-W3.9-P1.27-LS6.0-BL | 54.102mm | -9.017mm | 54.102mm | -9.017mm | 52.197mm | -11.789mm | 8 | T | 0 | Yes | NCE30P12S
R48 | 0402WGF1002TCE | R0402 | 48.113mm | -5.75mm | 48.113mm | -5.75mm | 48.113mm | -5.317mm | 2 | T | 270 | Yes | 10kΩ
R49 | 0402WGF1001TCE | R0402 | 49.995mm | -5.75mm | 49.995mm | -5.75mm | 49.995mm | -5.317mm | 2 | T | 270 | Yes | 1kΩ
R50 | 0402WGF1001TCE | R0402 | 50.546mm | -10.414mm | 50.546mm | -10.414mm | 50.546mm | -9.981mm | 2 | T | 270 | Yes | 1kΩ
U16 | INA219AIDR | SOIC-8_L4.9-W3.9-P1.27-LS6.0-BL | 59.817mm | -9.017mm | 59.817mm | -9.017mm | 57.912mm | -11.789mm | 8 | T | 0 | Yes | INA219AIDR
C32 | CL05B104KO5NNNC | C0402 | 63.373mm | -8.382mm | 63.373mm | -8.382mm | 63.373mm | -7.837mm | 2 | T | 270 | Yes | 100nF
R51 | MFJ06HR010FT | R1206 | 59.69mm | -3.683mm | 59.69mm | -3.683mm | 61.169mm | -3.683mm | 2 | T | 180 | Yes | 10mΩ
F10 | SMD1812P300SLR/24_C2892380 | F1812 | 59.563mm | -0.127mm | 59.563mm | -0.127mm | 61.416mm | -0.127mm | 2 | T | 180 | Yes | SMD1812P300SLR/24
U12 | TPS54531DDAR | SOIC-8_L5.0-W4.0-P1.27-LS6.0-BL-EP2.0 | 31.115mm | -21.463mm | 31.115mm | -21.463mm | 28.346mm | -19.558mm | 9 | T | 270 | Yes | TPS54531DDAR
C21 | CL21A475KAQNNNE | C0805 | 26.924mm | -12.954mm | 26.924mm | -12.954mm | 27.954mm | -12.954mm | 2 | T | 180 | Yes | 4.7uF
C22 | CL21A475KAQNNNE | C0805 | 26.924mm | -15.113mm | 26.924mm | -15.113mm | 27.954mm | -15.113mm | 2 | T | 180 | Yes | 4.7uF
C23 | CL05B103KB5NNNC | C0402 | 26.924mm | -16.891mm | 26.924mm | -16.891mm | 27.469mm | -16.891mm | 2 | T | 180 | Yes | 10nF
C24 | CL05B103KB5NNNC | C0402 | 28.829mm | -24.765mm | 28.829mm | -24.765mm | 29.374mm | -24.765mm | 2 | T | 180 | Yes | 10nF
C25 | CL05B103KB5NNNC | C0402 | 34.29mm | -18.288mm | 34.29mm | -18.288mm | 33.745mm | -18.288mm | 2 | T | 0 | Yes | 10nF
U13 | CYA0630-4.7UH | IND-SMD_L7.2-W6.6_GPSR07X0 | 36.576mm | -10.16mm | 36.576mm | -10.16mm | 36.576mm | -13.01mm | 2 | T | 90 | Yes | 4.7uH
C29 | 0402CG220J500NT | C0402 | 35.687mm | -21.463mm | 35.687mm | -21.463mm | 35.687mm | -20.918mm | 2 | T | 270 | Yes | 22pF
Q4 | NCE30P12S | SOIC-8_L4.9-W3.9-P1.27-LS6.0-BL | 54.102mm | -35.941mm | 54.102mm | -35.941mm | 52.197mm | -38.713mm | 8 | T | 0 | Yes | NCE30P12S
R20 | 0402WGF1002TCE | R0402 | 50.038mm | -31.369mm | 50.038mm | -31.369mm | 49.605mm | -31.369mm | 2 | T | 0 | Yes | 10kΩ
R21 | 0402WGF1001TCE | R0402 | 50.038mm | -30.099mm | 50.038mm | -30.099mm | 49.605mm | -30.099mm | 2 | T | 0 | Yes | 1kΩ
R22 | 0402WGF1001TCE | R0402 | 50.546mm | -36.703mm | 50.546mm | -36.703mm | 50.546mm | -36.27mm | 2 | T | 270 | Yes | 1kΩ
U7 | INA219AIDR | SOIC-8_L4.9-W3.9-P1.27-LS6.0-BL | 59.817mm | -35.914mm | 59.817mm | -35.914mm | 57.912mm | -38.686mm | 8 | T | 0 | Yes | INA219AIDR
C16 | CL05B104KO5NNNC | C0402 | 63.246mm | -34.29mm | 63.246mm | -34.29mm | 63.246mm | -33.745mm | 2 | T | 270 | Yes | 100nF
R53 | 0402WGF1001TCE | R0402 | 23.495mm | -33.782mm | 23.495mm | -33.782mm | 23.928mm | -33.782mm | 2 | T | 180 | Yes | 1kΩ
R54 | 0402WGF1002TCE | R0402 | 23.495mm | -35.052mm | 23.495mm | -35.052mm | 23.928mm | -35.052mm | 2 | T | 180 | Yes | 10kΩ
R55 | 0402WGF1001TCE | R0402 | 22.987mm | -25.527mm | 22.987mm | -25.527mm | 22.987mm | -25.094mm | 2 | T | 270 | Yes | 1kΩ
R56 | 0402WGF1002TCE | R0402 | 22.606mm | -31.115mm | 22.606mm | -31.115mm | 22.173mm | -31.115mm | 2 | T | 0 | Yes | 10kΩ
CN4 | PJ-35372 | AUDIO-TH_PJ-35372 | 19.5mm | -48mm | 19.5mm | -48mm | 21.9mm | -51.55mm | 8 | T | 180 | No | PJ-35372
R39 | 0402WGF1961TCE | R0402 | 38.735mm | -21.463mm | 38.735mm | -21.463mm | 38.735mm | -21.896mm | 2 | T | 90 | Yes | 1.96kΩ
R13 | 0402WGF1961TCE | R0402 | 18.669mm | -7.048mm | 18.669mm | -7.048mm | 19.102mm | -7.048mm | 2 | T | 180 | Yes | 1.96kΩ
R14 | 0402WGF1022TCE | R0402 | 16.383mm | -7.048mm | 16.383mm | -7.048mm | 16.816mm | -7.048mm | 2 | T | 180 | Yes | 10.2kΩ
R10 | AC0603FR-07665KL | R0603 | 18.034mm | -19.621mm | 18.034mm | -19.621mm | 18.787mm | -19.621mm | 2 | T | 180 | Yes | 665kΩ
C12 | 0603B222K500NT | C0603 | 20.447mm | -9.398mm | 20.447mm | -9.398mm | 20.447mm | -8.698mm | 2 | T | 270 | Yes | 2.2nF
C28 | 0603B222K500NT | C0603 | 36.322mm | -23.622mm | 36.322mm | -23.622mm | 37.022mm | -23.622mm | 2 | T | 180 | Yes | 2.2nF
C34 | CL21A226MAQNNNE_C45783 | C0805 | 37.592mm | -38.1mm | 37.592mm | -38.1mm | 38.622mm | -38.1mm | 2 | T | 180 | Yes | 22uF
C35 | CL21A226MAQNNNE_C45783 | C0805 | 33.02mm | -38.1mm | 33.02mm | -38.1mm | 31.99mm | -38.1mm | 2 | T | 0 | Yes | 22uF
R59 | 0402WGF4702TCE | R0402 | -5.334mm | -5.461mm | -5.334mm | -5.461mm | -5.767mm | -5.461mm | 2 | T | 0 | Yes | 47kΩ
CN5 | 2.54-2*2 | HDR-TH_4P-P2.54-V-F-R2-C2-S2.54 | 53mm | -43.5mm | 53mm | -43.5mm | 51.73mm | -42.23mm | 4 | T | 270 | No | 2.54-2*2
CN6 | PH-00068 | HDR-TH_4P-P2.54-V-M-R2-C2-S2.54 | 43.815mm | -9.779mm | 43.815mm | -9.779mm | 45.085mm | -8.509mm | 4 | T | 180 | No | PH-00068
R61 | 0402WGF4700TCE | R0402 | 70.55mm | -38.8mm | 70.55mm | -38.8mm | 70.55mm | -38.367mm | 2 | T | 270 | Yes | 470Ω
LED1 | NCD0805R1_C84256 | LED0805-R-RD | 73.66mm | -38.8mm | 73.66mm | -38.8mm | 72.61mm | -38.8mm | 2 | T | 180 | Yes | NCD0805R1
R62 | 0402WGF4700TCE | R0402 | 70.55mm | -24.619mm | 70.55mm | -24.619mm | 70.55mm | -24.186mm | 2 | T | 270 | Yes | 470Ω
LED2 | NCD0805R1_C84256 | LED0805-R-RD | 73.66mm | -24.746mm | 73.66mm | -24.746mm | 72.61mm | -24.746mm | 2 | T | 180 | Yes | NCD0805R1
R64 | 0402WGF4700TCE | R0402 | -2.413mm | -45.5mm | -2.413mm | -45.5mm | -2.413mm | -45.067mm | 2 | T | 270 | Yes | 470Ω
LED4 | NCD0805R1_C84256 | LED0805-R-RD | -5.5mm | -45.5mm | -5.5mm | -45.5mm | -4.45mm | -45.5mm | 2 | T | 0 | Yes | NCD0805R1
R65 | 0402WGF4700TCE | R0402 | -2.413mm | -20.5mm | -2.413mm | -20.5mm | -2.413mm | -20.933mm | 2 | T | 90 | Yes | 470Ω
LED5 | NCD0805R1_C84256 | LED0805-R-RD | -5.5mm | -20.5mm | -5.5mm | -20.5mm | -4.45mm | -20.5mm | 2 | T | 0 | Yes | NCD0805R1
DC3 | DC-053D-25A | DC-IN-TH_DC-053D-25A-1 | 69mm | -4mm | 69mm | -4mm | 65.75mm | -4mm | 6 | T | 270 | No | DC-053D-25A
DC1 | DC-053D-25A | DC-IN-TH_DC-053D-25A-1 | 69mm | -32mm | 69mm | -32mm | 65.75mm | -32mm | 6 | T | 270 | No | DC-053D-25A
DC2 | DC-053D-25A | DC-IN-TH_DC-053D-25A-1 | 69mm | -18mm | 69mm | -18mm | 65.75mm | -18mm | 6 | T | 270 | No | DC-053D-25A
R66 | 0402WGF1022TCE | R0402 | 38.735mm | -19.304mm | 38.735mm | -19.304mm | 38.735mm | -19.737mm | 2 | T | 90 | Yes | 10.2kΩ
R67 | 0402WGF1002TCE | R0402 | 39.243mm | -16.637mm | 39.243mm | -16.637mm | 39.243mm | -17.07mm | 2 | T | 90 | Yes | 10kΩ
CN7 | PH-00068 | HDR-TH_4P-P2.54-V-M-R2-C2-S2.54 | 43.815mm | -17.907mm | 43.815mm | -17.907mm | 42.545mm | -19.177mm | 4 | T | 0 | No | PH-00068
AV1 | AV-5 | CONN-TH_AV-5 | -1.5mm | -39mm | -1.5mm | -39mm | -3.45mm | -39mm | 2 | T | 270 | No | AV-5
AV0 | AV-5 | CONN-TH_AV-5 | -1.5mm | -27mm | -1.5mm | -27mm | -3.45mm | -27mm | 2 | T | 270 | No | AV-5
R87 | 0402WGF1002TCE | R0402 | 65.405mm | -11.447mm | 65.405mm | -11.447mm | 64.972mm | -11.447mm | 2 | T | 0 | Yes | 10kΩ
R86 | 0402WGF1002TCE | R0402 | 65.405mm | -10.177mm | 65.405mm | -10.177mm | 65.838mm | -10.177mm | 2 | T | 180 | Yes | 10kΩ
LED13 | NCD0805R1_C84256 | LED0805-R-RD | 73.66mm | -10.73mm | 73.66mm | -10.73mm | 72.61mm | -10.73mm | 2 | T | 180 | Yes | NCD0805R1
Q19 | MMBT3904TT1G | SC-75-3_L1.6-W0.8-P1.00-LS1.6-BR | 67.945mm | -10.818mm | 67.945mm | -10.818mm | 67.295mm | -10.318mm | 3 | T | 180 | Yes | MMBT3904TT1G
H1 | 2.54-1*5P母 | HDR-TH_5P-P2.54-V-F | 26.162mm | -32.639mm | 26.162mm | -32.639mm | 26.162mm | -37.719mm | 5 | T | 90 | No | 2.54-1*5P
CN2 | PJ-35372 | AUDIO-TH_PJ-35372 | 68.746mm | -48mm | 68.746mm | -48mm | 71.146mm | -51.55mm | 8 | T | 180 | No | PJ-35372
R32 | AC0603FR-07665KL | R0603 | 26.289mm | -21.463mm | 26.289mm | -21.463mm | 26.289mm | -22.216mm | 2 | T | 90 | Yes | 665kΩ
R33 | 0603WAF8202T5E | R0603 | 31.75mm | -24.892mm | 31.75mm | -24.892mm | 30.997mm | -24.892mm | 2 | T | 0 | Yes | 82kΩ
R88 | 0603WAF680JT5E | R0603 | 70.104mm | -10.922mm | 70.104mm | -10.922mm | 70.104mm | -10.169mm | 2 | T | 270 | Yes | 68Ω
CN8 | PZ254V-11-02P | HDR-TH_2P-P2.54-V-M | 43.815mm | -22.225mm | 43.815mm | -22.225mm | 42.545mm | -22.225mm | 2 | T | 0 | No | PZ254V-11-02P
C26 | CA45-B-16V-47uF-K | CAP-SMD_L3.5-W2.8-R-RD | 29.972mm | -6.731mm | 29.972mm | -6.731mm | 31.871mm | -6.731mm | 2 | T | 0 | Yes | 47uF
C27 | CA45-B-16V-47uF-K | CAP-SMD_L3.5-W2.8-R-RD | 29.972mm | -10.033mm | 29.972mm | -10.033mm | 31.871mm | -10.033mm | 2 | T | 0 | Yes | 47uF
C10 | CA45-B-16V-47uF-K | CAP-SMD_L3.5-W2.8-R-RD | 2.794mm | -16.51mm | 2.794mm | -16.51mm | 2.794mm | -14.611mm | 2 | T | 90 | Yes | 47uF
C11 | CA45-B-16V-47uF-K | CAP-SMD_L3.5-W2.8-R-RD | 6.096mm | -16.51mm | 6.096mm | -16.51mm | 6.096mm | -14.611mm | 2 | T | 90 | Yes | 47uF
U0 | RASPI HAT FULL - NO OUTLINE | RASBERRYPI-3-HAT-EXT | 24.13mm | -1.27mm | 0mm | 0mm | 0mm | -2.54mm | 40 | T | 0 | No | RASPI HAT FULL
D5 | BAV99S,115 | SOT-363_L2.0-W1.3-P0.65-LS2.1-TL | 25.4mm | -42.799mm | 25.4mm | -42.799mm | 24.75mm | -43.719mm | 6 | T | 90 | Yes | BAV99S,115
D4 | BAV99S,115 | SOT-363_L2.0-W1.3-P0.65-LS2.1-TL | 73.494mm | -43.152mm | 73.494mm | -43.152mm | 74.414mm | -43.802mm | 6 | T | 180 | Yes | BAV99S,115
U17 | CAT24C32WI-GT3 | SOIC-8_L5.0-W4.0-P1.27-LS6.0-BL | -3.683mm | -15.748mm | -3.683mm | -15.748mm | -6.388mm | -13.843mm | 8 | T | 270 | Yes | CAT24C32WI-GT3
C38 | CL05B104KO5NNNC | C0402 | -0.635mm | -11.938mm | -0.635mm | -11.938mm | -0.635mm | -11.393mm | 2 | T | 270 | Yes | 100nF
WP0 | Test-Point | Test-Point-0.5mm | -4.785mm | -11.743mm | -4.785mm | -11.743mm | -4.785mm | -11.743mm | 1 | T | 180 | Yes | Test-Point
GN0 | Test-Point | Test-Point-0.5mm | -6.674mm | -11.743mm | -6.674mm | -11.743mm | -6.674mm | -11.743mm | 1 | T | 180 | Yes | Test-Point
R91 | 0402WGF1001TCE | R0402 | -2.54mm | -12.319mm | -2.54mm | -12.319mm | -2.973mm | -12.319mm | 2 | T | 0 | Yes | 1kΩ
D1 | SS54_C22452 | SMA_L4.4-W2.8-LS5.4-R-RD | 11.504mm | -11.827mm | 11.504mm | -11.827mm | 11.504mm | -14.331mm | 2 | T | 270 | Yes | SS54
D3 | SS54_C22452 | SMA_L4.4-W2.8-LS5.4-R-RD | 34.59mm | -16.011mm | 34.59mm | -16.011mm | 32.086mm | -16.011mm | 2 | T | 180 | Yes | SS54
R18 | 0603WAF4703T5E | R0603 | 47.752mm | -38.862mm | 47.752mm | -38.862mm | 47.752mm | -38.109mm | 2 | T | 270 | Yes | 470kΩ
R12 | 0603WAF3902T5E | R0603 | 18.012mm | -8.693mm | 18.012mm | -8.693mm | 18.765mm | -8.693mm | 2 | T | 180 | Yes | 39kΩ
R34 | 0603WAF3902T5E | R0603 | 37.104mm | -21.218mm | 37.104mm | -21.218mm | 37.104mm | -21.971mm | 2 | T | 90 | Yes | 39kΩ
R89 | 0603WAF3901T5E | R0603 | 21.043mm | -4.85mm | 21.043mm | -4.85mm | 21.796mm | -4.85mm | 2 | T | 180 | Yes | 3.9kΩ
R90 | 0603WAF3901T5E | R0603 | 18.002mm | -4.85mm | 18.002mm | -4.85mm | 17.248mm | -4.85mm | 2 | T | 0 | Yes | 3.9kΩ
Q16 | MMBT3904_C20526 | SOT-23-3_L2.9-W1.3-P1.90-LS2.4-BR | 22.103mm | -37.634mm | 22.103mm | -37.634mm | 23.052mm | -36.634mm | 3 | T | 90 | Yes | MMBT3904
Q20 | MMBT3904_C20526 | SOT-23-3_L2.9-W1.3-P1.90-LS2.4-BR | 22.091mm | -28.722mm | 22.091mm | -28.722mm | 23.041mm | -27.722mm | 3 | T | 90 | Yes | MMBT3904
Q7 | MMBT3904_C20526 | SOT-23-3_L2.9-W1.3-P1.90-LS2.4-BR | 49.532mm | -33.778mm | 49.532mm | -33.778mm | 50.481mm | -32.778mm | 3 | T | 90 | Yes | MMBT3904
Q11 | MMBT3904_C20526 | SOT-23-3_L2.9-W1.3-P1.90-LS2.4-BR | 49.7mm | -19.584mm | 49.7mm | -19.584mm | 50.65mm | -18.584mm | 3 | T | 90 | Yes | MMBT3904
Q15 | MMBT3904_C20526 | SOT-23-3_L2.9-W1.3-P1.90-LS2.4-BR | 49.063mm | -8.522mm | 49.063mm | -8.522mm | 50.013mm | -7.522mm | 3 | T | 90 | Yes | MMBT3904
DC0 | XT30PW-F | CONN-TH_XT30PW-F-1 | 34.163mm | -46.442mm | 34.163mm | -43.942mm | 31.663mm | -41.442mm | 4 | T | 0 | No | XT30PW-M